## Sheet1
附件：苏州档案馆门禁系统改造清单
序号 | 设备名称 | 品牌 | 主要技术参数 | 单位 | 数量 | 备注
1 | 门禁管理软件（包含门禁管理授权） | 知名品牌 | 整套系统后台，用来发卡、权限管理、查看开门记录 ICC 平台门禁功能授权许可 | 套 | 1
2 | 电容指纹采集器 | 同上 | 主处理器：高性能嵌入式处理器； 产品款式：发卡指纹采集一体机； 发卡类型：ID卡；IC卡(Mifare卡)；CPU卡；身份证（序列号）； 指纹传感器类型：电容指纹传感器； 供电方式：DC5V，0.5A； 产品尺寸：70mm×70mm×26mm（高×宽×厚）； 工作环境：室内 | 台 | 1
3 | 指纹密码一体机 | 同上 | 产品款式：一体机； 显示屏：2.2英寸显示屏； 屏幕类型：非触摸屏； 显示屏分辨率：122×32； 网络更新升级：支持； 首用户开门：支持； 远程验证：支持； 用户容量：10000； 指纹容量：3000； 卡片容量：10000； 密码容量：10000； 存储记录数量：50000； RS-485接口：1个； 韦根接口：1路； 网络接口：1路； 报警输入：1路； 报警输出：1路 | 台 | 144
4 | 4门门禁控制器 | 同上 | 产品款式：铁箱门禁控制器； 外壳材料：SGCC镀锌； 门状态检测：4路； 供电方式：开关电源（AC转DC，AC100–240V，4A；DC12V，12.5A）； 功耗：≤3W（裸机）； 产品尺寸：302.6mm×262.6mm×82.8mm（长×宽×高）； 工作温度：-30ºC～+60ºC； 工作湿度：5%～95%RH（无凝结）； 毛重：2.95kg； 安装方式：明装 | 台 | 37
说明：
1. 本清单数量按以下参数计算：门禁144个、电梯2部、人员500人，实际数量需现场勘查确认后调整。
2.电梯梯控2部，此次门禁系统需要兼容现有梯控系统，卡片按500人配置。
3. 原有门禁布线、电锁、门磁、出门按钮、平台服务器等利旧使用。
4. 设备总报价包括设备费、辅材费、施工费、授权费、培训费。